## Com Valor
ESTADO DE SANTA CATARINA
PREFEITURA RIO DAS ANTAS
SECRETARIA DE INFRA-ESTRUTURA E SECRETARIA DE PLANEJAMENTO
Obra: CONSTRUÇÃO QUADRRA SOCIETY | CRECHE IPOMÉIA E ESCOLA NUCLEADA MUNICIPAL SILVA PARANHOS
Localização: Rua Lucas Alves Ribeiro e Rua Dona Elizabet
Ítem | COD. | Sub | Discriminação | Quant. | un | Material |  | Mão de Obra |  | Unitário | Valor
|  | Item |  |  |  | Unit. | Total (R$) | Unit. | Total (R$) | Mat.+MO | Total(R$)
1 |  |  | CEI IPOMÉIA
1.1 |  |  | SERVIÇOS INICIAIS
sinapi | 74209/001 | 1.1.1 | PLACA DE OBRA EM CHAPA DE ACO GALVANIZADO | 3 | m² | 238.22 | 714.66 | 145.22 | 435.66 | 383.44 | 1150.32
deinfra | 43234 | 1.1.2 | RETIRADA DE PARALELEPIPEDO/LAJOTA REJUNTADA COM AREIA | 135 | m² |  |  | 10.78 | 1455.3 | 10.78 | 1455.3
sinapi | 74077/002 | 1.1.3 | LOCACAO CONVENCIONAL DE OBRA, ATRAVÉS DE GABARITO DE TABUAS CORRIDAS | 175.1 | m² | 3 | 525.3 | 3 | 525.3 | 6 | 1050.6
PONTALETADAS, COM REAPROVEITAMENTO DE 10 VEZES.
sinapi | 97622 | 1.1.4 | DEMOLIÇÃO DE ALVENARIA DE BLOCO FURADO, DE FORMA MANUAL, SEM REAPROVEI | 1.09 | m³ |  |  | 53.94 | 58.79 | 53.94 | 58.79
TAMENTO. AF_12/2017
sinapi | 6111 | 1.1.5 | SERVENTE (TRANSPORTE E CARGA ENTULHO) | 2 | H |  |  | 25.6 | 51.2 | 25.6 | 51.2
|  |  | SUBITEM |  |  |  | 1239.96 |  | 2526.25 |  | 3766.21
1.2 |  |  | INFRA/SUPRA ESTRUTURA
deinfra | 42590 | 1.2.1 | MOVIMENTAÇÃO MANUAL DE TERRA (ESCAVAÇÃO E REATERRO) | 24 | m³ |  |  | 54.72 | 1313.28 | 54.72 | 1313.28
sinapi | 92775 | 1.2.2 | ARMAÇÃO DE PILAR OU VIGA DE UMA ESTRUTURA CONVENCIONAL DE CONCRETO ARMADO | 158.7 | kg | 10.2 | 1618.74 | 5.13 | 814.13 | 15.33 | 2432.87
EM UMA EDIFICAÇÃO TÉRREA OU SOBRADO UTILIZANDO AÇO CA-60 DE 5,0 MM- MONTAGEM
AF_12/2015
sinapi | 92777 | 1.2.3 | ARMAÇÃO DE PILAR OU VIGA DE UMA ESTRUTURA CONVENCIONAL DE CONCRETO ARM | 175.3 | kg | 7.98 | 1398.89 | 3.94 | 690.68 | 11.92 | 2089.57
ADO EM UMA EDIFICAÇÃO TÉRREA OU SOBRADO UTILIZANDO AÇO CA-50 DE 8,0 MM
- MONTAGEM. AF_12/2015
sinapi | 92778 | 1.2.4 | ARMAÇÃO DE PILAR OU VIGA DE UMA ESTRUTURA CONVENCIONAL DE CONCRETO ARM | 166.6 | kg | 6.39 | 1064.57 | 3.15 | 524.79 | 9.54 | 1589.36
ADO EM UMA EDIFICAÇÃO TÉRREA OU SOBRADO UTILIZANDO AÇO CA-50 DE 10,0 MM
=D95- MONTAGEM. AF_12/2015
sinapi | 92779 | 1.2.5 | ARMAÇÃO DE PILAR OU VIGA DE UMA ESTRUTURA CONVENCIONAL DE CONCRETO ARM | 25.2 | kg | 5.52 | 139.1 | 2.77 | 69.8 | 8.29 | 208.9
ADO EM UMA EDIFICAÇÃO TÉRREA OU SOBRADO UTILIZANDO AÇO CA-50 DE 12,5 MM
MONTAGEM. AF_12/2015
sinapi | 96543 | 1.2.6 | ARMAÇÃO DE BLOCO, VIGA BALDRAME E SAPATA UTILIZANDO AÇO CA-60 DE 5 MM | 119.6 | kg | 10.12 | 1210.35 | 5.06 | 605.18 | 15.18 | 1815.53
- MONTAGEM. AF_06/2017
sinapi | 96544 | 1.2.7 | ARMAÇÃO DE BLOCO, VIGA BALDRAME OU SAPATA UTILIZANDO AÇO CA-50 DE 6,3MM | 40.5 | kg | 8.63 | 349.52 | 4.19 | 169.7 | 12.82 | 519.22
MM - MONTAGEM. AF_06/2017
sinapi | 96545 | 1.2.8 | ARMAÇÃO DE BLOCO, VIGA BALDRAME OU SAPATA UTILIZANDO AÇO CA-50 DE 8 MM | 266.6 | kg | 8.01 | 2135.47 | 3.93 | 1047.74 | 11.94 | 3183.21
- MONTAGEM. AF_06/2017
sinapi | 96546 | 1.2.9 | ARMAÇÃO DE BLOCO, VIGA BALDRAME OU SAPATA UTILIZANDO AÇO CA-50 DE 10 MM | 210.3 | kg | 6.46 | 1358.54 | 3.18 | 668.75 | 9.64 | 2027.29
- MONTAGEM. AF_06/2017
sinapi | 96547 | 1.2.10 | ARMAÇÃO DE BLOCO, VIGA BALDRAME OU SAPATA UTILIZANDO AÇO CA-50 DE 12,5MM | 45.1 | kg | 5.55 | 250.31 | 2.9 | 130.79 | 8.45 | 381.1
- MONTAGEM. AF_06/2017
sinapi | 34493 | 1.2.11 | CONCRETO USINADO BOMBEAVEL, CLASSE DE RESISTENCIA C25, COM BRITA 0 E 1, SLUMP = | 18 | m³ | 311.14 | 5600.52 |  |  | 311.14 | 5600.52
100 +/- 20 MM, EXCLUI SERVICO DE BOMBEAMENTO (NBR 8953)
sinapi | 92874 | 1.2.12 | LANÇAMENTO COM USO DE BOMBA, ADENSAMENTO E ACABAMENTO DE CONCRETO EM E | 18 | m³ |  |  | 35.54 | 639.72 | 35.54 | 639.72
STRUTURAS. AF_12/2015
sinapi | 92420 | 1.2.13 | MONTAGEM E DESMONTAGEM DE FÔRMA DE PILARES RETANGULARES E ESTRUTURAS SIMILARES | 48 | m² | 34.08 | 1635.84 | 66.96 | 3214.08 | 101.04 | 4849.92
COM ÁREA MÉDIA DAS SEÇÕES MENOR OU IGUAL A 0,25 M², PÉ-DIREITO DUPLO,EM CHAPA
DE MADEIRA COMPENSADA RESINADA, 4 UTILIZAÇÕES. AF_12/2015
sinapi | 92448 | 1.2.14 | MONTAGEM E DESMONTAGEM DE FÔRMA DE VIGA, ESCORAMENTO COM PONTALETE DE | 78.67 | m² | 34.64 | 2725.13 | 67.72 | 5327.53 | 102.36 | 8052.66
MADEIRA, PÉ-DIREITO SIMPLES, EM MADEIRA SERRADA, 4 UTILIZAÇÕES. AF_12/2015
sinapi | 96535 | 1.2.15 | FABRICAÇÃO, MONTAGEM E DESMONTAGEM DE FÔRMA PARA SAPATA, EM MADEIRA SE | 41.44 | m² | 42.16 | 1747.11 | 83.08 | 3442.84 | 125.24 | 5189.95
RRADA, E=25 MM, 4 UTILIZAÇÕES. AF_06/2017
sinapi | 96536 | 1.2.16 | FABRICAÇÃO, MONTAGEM E DESMONTAGEM DE FÔRMA PARA VIGA BALDRAME, EM MAD | 78.94 | m² | 20.48 | 1616.69 | 40.29 | 3180.49 | 60.77 | 4797.18
EIRA SERRADA, E=25 MM, 4 UTILIZAÇÕES. AF_06/2017
sinapi | 93188 | 1.2.17 | VERGA MOLDADA IN LOCO EM CONCRETO PARA PORTAS COM ATÉ 1,5 M DE VÃO. AF | 6.4 | m | 24.49 | 156.74 | 24.4 | 156.16 | 48.89 | 312.9
_03/2016
sinapi | 93189 | 1.2.18 | VERGA MOLDADA IN LOCO EM CONCRETO PARA PORTAS COM MAIS DE 1,5 M DE VÃO | 2 | m | 30.2 | 60.4 | 30.19 | 60.38 | 60.39 | 120.78
. AF_03/2016
sinapi | 93187 | 1.2.19 | VERGA MOLDADA IN LOCO EM CONCRETO PARA JANELAS COM MAIS DE 1,5 M DE VÃ | 12 | m | 30.16 | 361.92 | 30.1 | 361.2 | 60.26 | 723.12
O. AF_03/2016
sinapi | 93197 | 1.2.20 | CONTRAVERGA MOLDADA IN LOCO EM CONCRETO PARA VÃOS DE MAIS DE 1,5 M DE | 12 | m | 28.87 | 346.44 | 28.21 | 338.52 | 57.08 | 684.96
COMPRIMENTO. AF_03/2016
sinapi | 74106/001 | 1.2.21 | IMPERMEABILIZACAO DE ESTRUTURAS ENTERRADAS, COM TINTA ASFALTICA, DUAS | 45.45 | m² | 7.46 | 339.06 | 4.21 | 191.34 | 11.67 | 530.4
DEMAOS. VIGAS BALDRAME
|  |  | SUBITEM |  |  |  | 24115.34 |  | 22947.1 |  | 47062.44
1.3 |  |  | PAREDES
sinapi | 87491 | 1.3.1 | ALVENARIA DE VEDAÇÃO DE BLOCOS CERÂMICOS FURADOS NA VERTICAL DE 14X19X | 178 | m² | 48.28 | 8593.84 | 20.7 | 3684.6 | 68.98 | 12278.44
39CM (ESPESSURA 14CM) DE PAREDES COM ÁREA LÍQUIDA MAIOR OU IGUAL A 6M² COM
VÃOS E ARGAMASSA DE ASSENTAMENTO COM PREPARO EM BETONEIRA. AF_06/2014
sinapi | 87529 | 1.3.2 | MASSA ÚNICA, PARA RECEBIMENTO DE PINTURA, EM ARGAMASSA TRAÇO 1:2:8, PR | 358 | m² | 20.17 | 7220.86 | 12.53 | 4485.74 | 32.7 | 11706.6
EPARO MECÂNICO COM BETONEIRA 400L, APLICADA MANUALMENTE EM FACES INTER
NAS DE PAREDES, ESPESSURA DE 20MM, COM EXECUÇÃO DE TALISCAS. AF_06/2014
sinapi | 87904 | 1.3.3 | CHAPISCO APLICADO EM ALVENARIA (COM PRESENÇA DE VÃOS) E ESTRUTURAS DE | 358 | m² | 3.88 | 1389.04 | 5.41 | 1936.78 | 9.29 | 3325.82
CONCRETO DE FACHADA, COM COLHER DE PEDREIRO. ARGAMASSA TRAÇO 1:3 COM
PREPARO MANUAL. AF_06/2014
sinapi | 88485 | 1.3.4 | APLICAÇÃO DE FUNDO SELADOR ACRÍLICO EM PAREDES, UMA DEMÃO. AF_06/2014 | 358 | m² | 1.2 | 429.6 | 1.2 | 429.6 | 2.4 | 859.2
sinapi | 88487 | 1.3.5 | APLICAÇÃO MANUAL DE PINTURA COM TINTA LÁTEX PVA EM PAREDES, DUAS DEMÃO | 265 | m² | 3.86 | 1022.9 | 7.17 | 1900.05 | 11.03 | 2922.95
S. AF_06/2014
sinapi | 88489 | 1.3.6 | APLICAÇÃO MANUAL DE PINTURA COM TINTA LÁTEX ACRÍLICA EM PAREDES, DUAS | 93 | m² | 5.16 | 479.88 | 8.88 | 825.84 | 14.04 | 1305.72
DEMÃOS. AF_06/2014
|  |  | SUBITEM |  |  |  | 19136.12 |  | 13262.61 |  | 32398.73
1.4 |  |  | PISO
sinapi | 83668 | 1.4.1 | CAMADA DRENANTE ESP-4CM | 8.5 | m³ | 87.05 | 739.93 | 46.88 | 398.48 | 133.93 | 1138.41
sinapi | 95240 | 1.4.2 | LASTRO DE CONCRETO MAGRO, APLICADO EM PISOS OU RADIERS, ESPESSURA DE 3 | 40.43 | m² | 10.37 | 419.26 | 5.59 | 226 | 15.96 | 645.26
CM. AF_07_2016
sinapi | 95241 | 1.4.3 | LASTRO DE CONCRETO MAGRO, APLICADO EM PISOS OU RADIERS, ESPESSURA DE 5 | 168 | m² | 17.3 | 2906.4 | 9.33 | 1567.44 | 26.63 | 4473.84
CM. AF_07_2016
sinapi | 87630 | 1.4.4 | CONTRAPISO EM ARGAMASSA TRAÇO 1:4 (CIMENTO E AREIA), PREPARO MECÂNICO | 208 | m² | 26.13 | 5435.04 | 12.84 | 2670.72 | 38.97 | 8105.76
COM BETONEIRA 400 L, APLICADO EM ÁREAS SECAS SOBRE LAJE, ADERIDO, ESPE
SSURA 3CM. AF_06/2014
sinapi | 87248 | 1.4.5 | REVESTIMENTO CERÂMICO PARA PISO COM PLACAS TIPO ESMALTADA EXTRA DE DIM | 168 | m² | 23.72 | 3984.96 | 13.4 | 2251.2 | 37.12 | 6236.16
ENSÕES 35X35 CM APLICADA EM AMBIENTES DE ÁREA MAIOR QUE 10 M2. AF_06/2014
sinapi | 88648 | 1.4.6 | RODAPÉ CERÂMICO DE 7CM DE ALTURA COM PLACAS TIPO ESMALTADA EXTRA DE D | 85 | m | 2.05 | 174.25 | 3.77 | 320.45 | 5.82 | 494.7
IMENSÕES 35X35CM. AF_06/2014
cotação |  | 1.4.7 | GRAMA SINTÉTICA 15MM POLIETILENO | 26.4 | m² | 41.28 | 1089.79 | 28.6 | 755.04 | 69.88 | 1844.83
sinapi | 4791 | 1.4.8 | ADESIVO ACRILICO/COLA DE CONTATO | 4 | kg |  | 0 | 17 | 68 | 17 | 68
sinapi | 6111 | 1.4.9 | SERVENTE (REMOÇÃO/INSTALAÇÃO/REINSTALAÇÃO DE GRAMA SINTÉTICA) | 5 | H |  |  | 25.6 | 128 | 25.6 | 128
|  |  | SUBITEM |  |  |  | 14749.63 |  | 8385.33 |  | 23134.96
1.5 |  |  | ESQUADRIAS
deinfra | 42562 | 1.5.1 | RETIRADA DE PORTAS JANELAS E CAIXILHOS C/REAPROVEITAMENTO | 0.72 | m² |  |  | 8.6 | 6.19 | 8.6 | 6.19
sinapi | 90843 | 1.5.2 | KIT DE PORTA DE MADEIRA PARA PINTURA, SEMI-OCA (LEVE OU MÉDIA), PADRÃO MÉDIO, | 5 | un | 524.88 | 2624.4 | 326.18 | 1630.9 | 851.06 | 4255.3
80X210CM, ESPESSURA DE 3,5CM, ITENS INCLUSOS: DOBRADIÇAS, MONTAGEM E INSTALAÇÃO
DO BATENTE, FECHADURA COM EXECUÇÃO DO FURO - FORNECI. E INSTALAÇÃO. AF_08/2015
sinapi | 79497/001 | 1.5.3 | PINTURA EM ESQUADRIAS DE MADEIRA A OLEO, 3 DEMAOS | 86.5 | m² | 17.47 | 1511.16 | 11.35 | 981.78 | 28.82 | 2492.94
sinapi | 91341 | 1.5.4 | PORTA EM ALUMÍNIO DE ABRIR TIPO VENEZIANA COM GUARNIÇÃO, FIXAÇÃO COM | 4.86 | m² | 788.93 | 3834.2 | 170.77 | 829.94 | 959.7 | 4664.14
PARAFUSOS - FORNECIMENTO E INSTALAÇÃO. AF_08/2015
sinapi | 94585 | 1.5.5 | JANELA DE ALUMÍNIO DE CORRER, 4 FOLHAS, FIXAÇÃO COM ARGAMASSA, COM VID | 13.08 | m² | 501.42 | 6558.57 | 87.14 | 1139.79 | 588.56 | 7698.36
ROS, PADRONIZADA. AF_07/2016
deinfra | 42704 | 1.5.6 | PORTA DE CORRER CHAPEADA DE MADEIRA ANGELIM COM FORRA, VISTAS E FERRAGENS | 6.3 | m² | 249.49 | 1571.79 | 123.03 | 775.09 | 372.52 | 2346.88
|  |  | SUBITEM |  |  |  | 14528.33 |  | 4582.41 |  | 19110.74
1.6 |  |  | COBERTURA
deinfra | 43225 | 1.6.1 | RETIRADA ESTRUTURA DE MADEIRA S/REAPROVEITAMENTO | 14.88 | m² |  |  | 20.32 | 302.36 | 20.32 | 302.36
deinfra | 42565 | 1.6.2 | RETIRADA DE TELHAMENTO DE TELHA CERÂMICA | 14.88 | m² |  |  | 9.38 | 139.57 | 9.38 | 139.57
deinfra | 43228 | 1.6.3 | RETIRADA DE FORRO SEM REAPROVEITAMENTO | 14.88 | m² |  |  | 5.38 | 80.05 | 5.38 | 80.05
sinapi | 92552 | 1.6.4 | FABRICAÇÃO E INSTALAÇÃO DE TESOURA INTEIRA EM MADEIRA NÃO APARELHADA,VÃO | 6 | un | 1102.37 | 6614.22 | 1102.37 | 6614.22 | 2204.74 | 13228.44
DE 10 M, PARA TELHA CERÂMICA OU DE CONCRETO, INCLUSO IÇAMENTO. AF_12/2015
sinapi | 92539 | 1.6.5 | TRAMA DE MADEIRA COMPOSTA POR RIPAS, CAIBROS E TERÇAS PARA TELHADOS DE | 202.4 | m² | 40.59 | 8215.42 | 26.62 | 5387.89 | 67.21 | 13603.31
ATÉ 2 ÁGUAS PARA TELHA DE ENCAIXE DE CERÂMICA OU DE CONCRETO, INCLUSO
TRANSPORTE VERTICAL. AF_12/2015
sinapi | 94195 | 1.6.6 | TELHAMENTO COM TELHA CERÂMICA DE ENCAIXE, TIPO PORTUGUESA, COM ATÉ 2 | 109.36 | m² | 29.1 | 3182.38 | 15.9 | 1738.82 | 45 | 4921.2
ÁGUAS, INCLUSO TRANSPORTE VERTICAL. AF_06/2016
sinapi | 94221 | 1.6.7 | CUMEEIRA PARA TELHA CERÂMICA EMBOÇADA COM ARGAMASSA TRAÇO 1:2:9 (CIMEN | 18.6 | m | 13.33 | 247.94 | 15.66 | 291.28 | 28.99 | 539.22
TO, CAL E AREIA) PARA TELHADOS COM ATÉ 2 ÁGUAS, INCLUSO TRANSPORTE VER
TICAL. AF_06/2016
sinapi | 94195 | 1.6.8 | TELHAMENTO COM TELHA CERÂMICA DE ENCAIXE, TIPO PORTUGUESA, COM ATÉ 2 ÁGUAS, | 109.37 | m² | 0 | 0 | 15.9 | 1738.98 | 15.9 | 1738.98
INCLUSO TRANSPORTE VERTICAL. AF_06/2016 (EXCLUSO FORNECIMENTO DAS TELHAS)
sinapi | 42557 | 1.6.9 | RETIRADA DE RUFO/CALHA DE CHAPA GALVANIZADA | 18.6 | m |  |  | 3.12 | 58.03 | 3.12 | 58.03
composição |  | 1.6.10 | CALHA EM CHAPA DE AÇO GALVANIZADO NÚMERO 24, DESENVOLVIMENTO DE 21 CM, | 17.6 | m | 21 | 369.6 | 8.3 | 146.08 | 29.3 | 515.68
INCLUSO TRANSPORTE VERTICAL. AF_06/2016
sinapi | 94227 | 1.6.11 | CALHA EM CHAPA DE AÇO GALVANIZADO NÚMERO 24, DESENVOLVIMENTO DE 33 CM, | 18.6 | m | 34.54 | 642.44 | 11.52 | 214.27 | 46.06 | 856.71
INCLUSO TRANSPORTE VERTICAL. AF_06/2016
composição | 94228 | 1.6.12 | CALHA EM CHAPA DE AÇO GALVANIZADO NÚMERO 24, DESENVOLVIMENTO DE 70 CM, | 18.6 | m | 66.66 | 1239.88 | 31.57 | 587.2 | 98.23 | 1827.08
INCLUSO TRANSPORTE VERTICAL. AF_06/2016
sinapi | 96111 | 1.6.13 | FORRO EM RÉGUAS DE PVC, FRISADO, PARA AMBIENTES RESIDENCIAIS, INCLUSIVE | 168 | m² | 34.11 | 5730.48 | 13.53 | 2273.04 | 47.64 | 8003.52
ACABAMENTOS E ESTRUTURA DE FIXAÇÃO. AF_05/2017_P
deinfra | 42751 | 1.6.14 | TESTEIRA DE MADEIRA/BEIRAL 17CM | 40.35 | m | 25.39 | 1024.49 | 19.51 | 787.23 | 44.9 | 1811.72
cotação |  | 1.6.15 | COBERTURA POLICARBONATO COMPACTO CRISTAL 4MM FORNECIMENTO E INSTALAÇÃO | 24.64 | m² | 417.67 | 10291.39 | 104.42 | 2572.91 | 522.09 | 12864.3
|  |  | SUBITEM |  |  |  | 37558.24 |  | 22931.93 |  | 60490.17
1.7 |  |  | ELÉTRICA
sinapi | 93138 | 1.7.1 | PONTO DE ILUMINAÇÃO RESIDENCIAL INCLUINDO INTERRUPTOR PARALELO, CAIXA | 8 | un | 96.89 | 775.12 | 72.11 | 576.88 | 169 | 1352
ELÉTRICA, ELETRODUTO, CABO, RASGO, QUEBRA E CHUMBAMENTO (EXCLUINDO LUM
INÁRIA E LÂMPADA). AF_01/2016
sinapi | 93145 | 1.7.2 | PONTO DE ILUMINAÇÃO E TOMADA, RESIDENCIAL, INCLUINDO INTERRUPTOR SIMPL | 30 | un | 125.84 | 3775.2 | 90.88 | 2726.4 | 216.72 | 6501.6
ES E TOMADA 10A/250V, CAIXA ELÉTRICA, ELETRODUTO, CABO, RASGO, QUEBRA
E CHUMBAMENTO (EXCLUINDO LUMINÁRIA E LÂMPADA). AF_01/2016
sinapi | 93144 | 1.7.3 | PONTO DE UTILIZAÇÃO DE EQUIPAMENTOS ELÉTRICOS, RESIDENCIAL, INCLUINDO SUPORTE E | 1 | un | 130.7 | 130.7 | 87.14 | 87.14 | 217.84 | 217.84
PLACA, CAIXA ELÉTRICA, ELETRODUTO, CABO, RASGO, QUEBRA E CHUMBAMENTO. AF_01/2016
deinfra | 40165 | 1.7.4 | LUMINÁRIA TUBULAR LED 2 X16W COLOCADA | 20 | un | 154 | 3080 | 27.16 | 543.2 | 181.16 | 3623.2
sinapi | 74130/001 | 1.7.5 | DISJUNTOR TERMOMAGNETICO MONOPOLAR PADRAO NEMA (AMERICANO) 10 A 30A 240V, | 4 | un | 15.37 | 61.48 | 6.43 | 25.72 | 21.8 | 87.2
FORNECIMENTO E INSTALACAO
sinapi | 9535 | 1.7.6 | CHUVEIRO ELETRICO COMUM CORPO PLASTICO TIPO DUCHA, FORNECIMENTO E INSTALACAO | 1 | un | 55.14 | 55.14 | 18 | 18 | 73.14 | 73.14
|  |  | SUBITEM |  |  |  | 7877.64 |  | 3977.34 |  | 11854.98
1.8 |  |  | HIDROSSANITÁRIO
sinapi | 91785 | 1.8.1 | (COMPOSIÇÃO REPRESENTATIVA) DO SERVIÇO DE INSTALAÇÃO DE TUBOS DE PVC, | 2.2 | m | 21.27 | 46.79 | 21.27 | 46.79 | 42.54 | 93.58
SOLDÁVEL, ÁGUA FRIA, DN 25 MM (INSTALADO EM RAMAL, SUB-RAMAL, RAMAL DE
DISTRIBUIÇÃO OU PRUMADA), INCLUSIVE CONEXÕES, CORTES E FIXAÇÕES, PARA
PRÉDIOS. AF_10/2015
sinapi | 91793 | 1.8.2 | (COMPOSIÇÃO REPRESENTATIVA) DO SERVIÇO DE INSTALAÇÃO DE TUBO DE PVC, | 2.95 | m | 39.48 | 116.47 | 39.47 | 116.44 | 78.95 | 232.91
SÉRIE NORMAL, ESGOTO PREDIAL, DN 50 MM (INSTALADO EM RAMAL DE DESCARGA
OU RAMAL DE ESGOTO SANITÁRIO), INCLUSIVE CONEXÕES, CORTES E FIXAÇÕES
PARA, PRÉDIOS. AF_10/2015
deinfra | 42590 | 1.8.3 | MOVIMENTAÇÃO MANUAL DE TERRA (ESCAVAÇÃO E REATERRO) | 18.5 | m³ |  |  | 54.72 | 1012.32 | 54.72 | 1012.32
sinapi | 90697 | 1.8.4 | TUBO DE PVC PARA REDE COLETORA DE ESGOTO DE PAREDE MACIÇA, DN 250 MM, | 47.62 | m | 120 | 5714.4 | 13.86 | 660.01 | 133.86 | 6374.41
JUNTA ELÁSTICA, INSTALADO EM LOCAL COM NÍVEL BAIXO DE INTERFERÊNCIAS -
FORNECIMENTO E ASSENTAMENTO. AF_06/2015
sinapi | 89576 | 1.8.5 | TUBO PVC, SÉRIE R, ÁGUA PLUVIAL, DN 75 MM, FORNECIDO E INSTALADO EM CO | 18.4 | m | 10 | 184 | 5.37 | 98.81 | 15.37 | 282.81
NDUTORES VERTICAIS DE ÁGUAS PLUVIAIS. AF_12/2014
sinapi | 89522 | 1.8.6 | JOELHO 90 GRAUS, PVC, SERIE R, ÁGUA PLUVIAL, DN 75 MM, JUNTA ELÁSTICA, | 16 | un | 14.52 | 232.32 | 9 | 144 | 23.52 | 376.32
FORNECIDO E INSTALADO EM RAMAL DE ENCAMINHAMENTO. AF_12/2014
sinapi | 89774 | 1.8.7 | LUVA SIMPLES, PVC, SERIE NORMAL, ESGOTO PREDIAL, DN 75 MM, JUNTA ELÁSTICA,FORNECIDO | 4 | un | 8.98 | 35.92 | 3.84 | 15.36 | 12.82 | 51.28
E INSTALADO EM RAMAL DE DESCARGA OU RAMAL DE ESGOTO SANITÁRIO. AF_12/2014
sinapi | 89566 | 1.8.8 | TÊ, PVC, SERIE R, ÁGUA PLUVIAL, DN 75 MM, JUNTA ELÁSTICA, FORNECIDO E | 2 | un | 30.41 | 60.82 | 5.37 | 10.74 | 35.78 | 71.56
INSTALADO EM RAMAL DE ENCAMINHAMENTO. AF_12/2014
sinapi | 89699 | 1.8.9 | JUNÇÃO SIMPLES, PVC, SERIE R, ÁGUA PLUVIAL, DN 150 X 100 MM, JUNTA ELÁSTICA, | 2 | un | 137.71 | 275.42 | 117.05 | 234.1 | 254.76 | 509.52
FORNECIDO E INSTALADO EM CONDUTORES VERTICAIS DE ÁGUAS PLUVIAIS. AF_12/2014
sinapi | 89580 | 1.8.10 | TUBO PVC, SÉRIE R, ÁGUA PLUVIAL, DN 150 MM, FORNECIDO E INSTALADO EM C | 11.1 | m | 42.99 | 477.19 | 7.59 | 84.25 | 50.58 | 561.44
ONDUTORES VERTICAIS DE ÁGUAS PLUVIAIS. AF_12/2014
|  |  | SUBITEM |  |  |  | 7143.33 |  | 2422.82 |  | 9566.15
|  |  | TOTAL ITEM 1 - CRECHE IPOMÉIA |  |  |  | 126348.59 |  | 81035.79 |  | 207384.38
2 |  |  | E.N.M SILVA PARANHOS
2.1 |  |  | SERVIÇOS INICIAIS
deinfra | 42590 | 2.1.1 | MOVIMENTAÇÃO MANUAL DE TERRA (ESCAVAÇÃO E REATERRO) | 20 | m³ |  |  | 54.72 | 1094.4 | 54.72 | 1094.4
deinfra | 43234 | 2.1.2 | RETIRADA DE PARALELEPIPEDO/LAJOTA REJUNTADA COM AREIA | 20 | m² |  |  | 10.78 | 215.6 | 10.78 | 215.6
sinapi | 88260 | 2.1.3 | CALCETEIRO COM ENCARGOS COMPLEMENTARES (REASSENTAMENTO PAVER) | 5 | h |  |  | 28.2 | 141 | 28.2 | 141
sinapi | 79497/001 | 2.1.4 | PINTURA EM ESQUADRIAS DE MADEIRA A OLEO, 3 DEMAOS | 3 | m² | 17.47 | 52.41 | 11.35 | 34.05 | 28.82 | 86.46
sinapi | 74077/002 | 2.1.5 | LOCACAO CONVENCIONAL DE OBRA, ATRAVÉS DE GABARITO DE TABUAS CORRIDAS | 387.36 | m² | 3 | 1162.08 | 3 | 1162.08 | 6 | 2324.16
PONTALETADAS, COM REAPROVEITAMENTO DE 10 VEZES.
sinapi | 89576 | 2.1.6 | TUBO PVC, SÉRIE R, ÁGUA PLUVIAL, DN 75 MM, FORNECIDO E INSTALADO EM CO | 1 | m | 10 | 10 | 5.37 | 5.37 | 15.37 | 15.37
NDUTORES VERTICAIS DE ÁGUAS PLUVIAIS. AF_12/2014
sinapi | 89522 | 2.1.7 | JOELHO 90 GRAUS, PVC, SERIE R, ÁGUA PLUVIAL, DN 75 MM, JUNTA ELÁSTICA, | 1 | un | 14.52 | 14.52 | 9 | 9 | 23.52 | 23.52
FORNECIDO E INSTALADO EM RAMAL DE ENCAMINHAMENTO. AF_12/2014
verba |  | 2.1.8 | ADEQUAÇÃO DE PORTÃO METÁLICO EXISTENTE, ADEQUANDO NÍVEL COM PAVER QUE SERÁ | 1 | svc | 30 | 30 | 270 | 270 | 300 | 300
EXECUTADO (TRILHO, SUPORTE E SERVIÇOS PARA SEU FUNCIONAMENTO ADEQUADO)
|  |  | SUBITEM |  |  |  | 1269.01 |  | 2931.5 |  | 4200.51
2.2 |  |  | COBERTURA
deinfra | 42616 | 2.2.1 | SAPATA DE CONCRETO ARMADO 25MPA | 5 | m² | 1818.06 | 9090.3 | 320.83 | 1604.15 | 2138.89 | 10694.45
sinapi | 94216 | 2.2.2 | TELHAMENTO COM TELHA METÁLICA TERMOACÚSTICA E = 30 MM, COM ATÉ 2 ÁGUAS, | 391.72 | m² | 101.68 | 39830.09 | 28.91 | 11324.63 | 130.59 | 51154.72
INCLUSO IÇAMENTO. AF_06/2016
sinapi | 75220 | 2.2.3 | CUMEEIRA EM PERFIL ONDULADO DE ALUMÍNIO | 40.35 | m | 33.2 | 1339.62 | 8.88 | 358.31 | 42.08 | 1697.93
sinapi | 94228 | 2.2.4 | CALHA EM CHAPA DE AÇO GALVANIZADO NÚMERO 24, DESENVOLVIMENTO DE 50 CM, | 80.7 | m | 52.63 | 4247.24 | 17.54 | 1415.48 | 70.17 | 5662.72
INCLUSO TRANSPORTE VERTICAL. AF_06/2016
deinfra | 42723 | 2.2.5 | ESTRUTURA METÁLICA 2 ÁGUAS VÃO ATÉ 15M / TRATADA COLOCADA | 387.36 | m² | 151.1 | 58530.1 | 66.82 | 25883.4 | 217.92 | 84413.5
|  |  | SUBITEM |  |  |  | 113037.35 |  | 40585.97 |  | 153623.32
2.3 |  |  | ILUMINAÇÃO
sinapi | 91924 | 2.3.1 | CABO DE COBRE FLEXÍVEL ISOLADO, 1,5 MM², ANTI-CHAMA 450/750 V, PARA CI | 195.3 | m | 1.8 | 351.54 | 0.54 | 105.46 | 2.34 | 457
RCUITOS TERMINAIS - FORNECIMENTO E INSTALAÇÃO. AF_12/2015
sinapi | 74130/001 | 2.3.2 | DISJUNTOR TERMOMAGNETICO MONOPOLAR PADRAO NEMA (AMERICANO) 10 A 30A 240V, | 1 | un | 15.37 | 15.37 | 6.43 | 6.43 | 21.8 | 21.8
FORNECIMENTO E INSTALACAO
deinfra | 40165 | 2.3.3 | LUMINÁRIA TUBULAR LED 2 X16W COLOCADA | 16 | un | 154 | 2464 | 27.16 | 434.56 | 181.16 | 2898.56
sinapi | 91953 | 2.3.4 | INTERRUPTOR SIMPLES (1 MÓDULO), 10A/250V, INCLUINDO SUPORTE E PLACA - | 1 | un | 14.51 | 14.51 | 14.5 | 14.5 | 29.01 | 29.01
FORNECIMENTO E INSTALAÇÃO. AF_12/2015
sinapi | 91863 | 2.3.5 | ELETRODUTO RÍGIDO ROSCÁVEL, PVC, DN 25 MM (3/4"), PARA CIRCUITOS TERMINA | 94.38 | m | 7.56 | 713.51 | 2.5 | 235.95 | 10.06 | 949.46
IS, INSTALADO EM FORRO - FORNECIMENTO E INSTALAÇÃO. AF_12/2015
sinapi | 91864 | 2.3.6 | ELETRODUTO RÍGIDO ROSCÁVEL, PVC, DN 32 MM (1"), PARA CIRCUITOS TERMINA | 9 | m | 9.85 | 88.65 | 3.28 | 29.52 | 13.13 | 118.17
IS, INSTALADO EM FORRO - FORNECIMENTO E INSTALAÇÃO. AF_12/2015
sinapi | 95814 | 2.3.7 | CONDULETE DE PVC, TIPO TB, PARA ELETRODUTO DE PVC SOLDÁVEL DN 25 MM (3/4''), | 8 | un | 13.95 | 111.6 | 4.65 | 37.2 | 18.6 | 148.8
APARENTE - FORNECIMENTO E INSTALAÇÃO. AF_11/2016
sinapi | 95815 | 2.3.8 | CONDULETE DE PVC, TIPO TB, PARA ELETRODUTO DE PVC SOLDÁVEL DN 32 MM (1''), | 2 | un | 17.7 | 35.4 | 5.9 | 11.8 | 23.6 | 47.2
APARENTE - FORNECIMENTO E INSTALAÇÃO. AF_11/2016
sinapi | 91875 | 2.3.9 | LUVA PARA ELETRODUTO, PVC, ROSCÁVEL, DN 25 MM (3/4"), PARA CIRCUITOS T | 21 | un | 5.4 | 113.4 | 1.8 | 37.8 | 7.2 | 151.2
ERMINAIS, INSTALADA EM FORRO - FORNECIMENTO E INSTALAÇÃO. AF_12/2015
sinapi | 91170 | 2.3.10 | FIXAÇÃO DE TUBOS HORIZONTAIS DE PVC, CPVC OU COBRE DIÂMETROS MENORES OU | 85 | un | 1.57 | 133.45 | 0.85 | 72.25 | 2.42 | 205.7
IGUAIS A 40 MM OU ELETROCALHAS ATÉ 150MM DE LARGURA, COM ABRAÇADEIRA
METÁLICA RÍGIDA TIPO D 1/2, FIXADA EM PERFILADO EM LAJE. AF_05/2015
|  |  | SUBITEM |  |  |  | 4041.43 |  | 985.47 |  | 5026.9
2.4 |  |  | SISTEMA DE DRENAGEM
deinfra | 42590 | 2.4.1 | MOVIMENTAÇÃO MANUAL DE TERRA (ESCAVAÇÃO E REATERRO) | 3 | m³ |  |  | 54.72 | 164.16 | 54.72 | 164.16
deinfra | 42535 | 2.4.2 | DEMOLIÇÃO DE CALÇADA E PASSEIOS COM 06CM | 3 | m² |  |  | 18.75 | 56.25 | 18.75 | 56.25
sinapi | 89580 | 2.4.3 | TUBO PVC, SÉRIE R, ÁGUA PLUVIAL, DN 150 MM, FORNECIDO E INSTALADO EM C | 15.8 | m | 42.99 | 679.24 | 7.59 | 119.92 | 50.58 | 799.16
ONDUTORES VERTICAIS DE ÁGUAS PLUVIAIS. AF_12/2014
sinapi | 89578 | 2.4.4 | TUBO PVC, SÉRIE R, ÁGUA PLUVIAL, DN 100 MM, FORNECIDO E INSTALADO EM C | 2.75 | m | 18.08 | 49.72 | 7.75 | 21.31 | 25.83 | 71.03
ONDUTORES VERTICAIS DE ÁGUAS PLUVIAIS. AF_12/2014
sinapi | 89576 | 2.4.5 | TUBO PVC, SÉRIE R, ÁGUA PLUVIAL, DN 75 MM, FORNECIDO E INSTALADO EM CO | 11.5 | m | 10 | 115 | 5.37 | 61.76 | 15.37 | 176.76
NDUTORES VERTICAIS DE ÁGUAS PLUVIAIS. AF_12/2014
sinapi | 89522 | 2.4.6 | JOELHO 90 GRAUS, PVC, SERIE R, ÁGUA PLUVIAL, DN 75 MM, JUNTA ELÁSTICA, | 6 | un | 14.52 | 87.12 | 9 | 54 | 23.52 | 141.12
FORNECIDO E INSTALADO EM RAMAL DE ENCAMINHAMENTO. AF_12/2014
sinapi | 89573 | 2.4.7 | TÊ, PVC, SERIE R, ÁGUA PLUVIAL, DN 100 X 75 MM, JUNTA ELÁSTICA, FORNEC | 1 | un | 31.78 | 31.78 | 13.62 | 13.62 | 45.4 | 45.4
IDO E INSTALADO EM RAMAL DE ENCAMINHAMENTO. AF_12/2014
sinapi | 89704 | 2.4.8 | TÊ, PVC, SERIE R, ÁGUA PLUVIAL, DN 150 X 100 MM, JUNTA ELÁSTICA, FORNE | 3 | un | 76.71 | 230.13 | 20 | 60 | 96.71 | 290.13
CIDO E INSTALADO EM CONDUTORES VERTICAIS DE ÁGUAS PLUVIAIS. AF_12/2014
sinapi | 89665 | 2.4.9 | REDUÇÃO EXCÊNTRICA, PVC, SERIE R, ÁGUA PLUVIAL, DN 75 X 50 MM, JUNTA ELÁSTICA, | 1 | un | 9 | 9 | 2.4 | 2.4 | 11.4 | 11.4
FORNECIDO E INSTALADO EM CONDUTORES VERTICAIS DE ÁGUAS PLUVIAIS. AF_12/2014
sinapi | 89681 | 2.4.10 | REDUÇÃO EXCÊNTRICA, PVC, SERIE R, ÁGUA PLUVIAL, DN 150 X 100 MM, JUNTA ELÁSTICA, | 3 | un | 40 | 120 | 17.94 | 53.82 | 57.94 | 173.82
FORNECIDO E INSTALADO EM CONDUTORES VERTICAIS DE ÁGUAS PLUVIAIS. AF_12/2014
sinapi | 90105 | 2.4.11 | ESCAVAÇÃO MECANIZADA DE VALA COM PROFUNDIDADE ATÉ 1,5 M | 102 | m³ |  |  | 15.98 | 1629.96 | 15.98 | 1629.96
COM RETROESCAVADEIRA (CAPACIDADE DA CAÇAMBA DA RETRO: 0,26 M3
/ POTÊNCIA: 88 HP), LARGURA MENOR QUE 0,8 M, EM SOLO DE 1A
CATEGORIA, LOCAIS COM BAIXO NÍVEL DE INTERFERÊNCIA. AF_01/2015
deinfra | 65940 | 2.4.12 | CORPO DE BSTC D=20 CM COM LASTRO DE BRITA | 15 | m | 48.9 | 733.5 | 12 | 180 | 60.9 | 913.5
deinfra | 65950 | 2.4.13 | CORPO DE BSTC D=30 CM COM LASTRO DE BRITA | 70 | m | 49.36 | 3455.2 | 13 | 910 | 62.36 | 4365.2
sinapi | 83668 | 2.4.14 | CAMADA DRENANTE ESP-4CM (BOCA DE LOBO) | 0.05 | m³ | 87.05 | 4.35 | 46.88 | 2.34 | 133.93 | 6.69
sinapi | 73799/001 | 2.4.15 | GRELHA EM FERRO FUNDIDO SIMPLES COM REQUADRO, 300 X 300 MM E = 15 MM, | 2 | un | 84.59 | 169.18 | 36.26 | 72.52 | 120.85 | 241.7
FORNECIDA E ASSENTADA COM ARGAMASSA 1:4 CIMENTO:AREIA.
sinapi | 94964 | 2.4.16 | CONCRETO FCK = 20MPA, TRAÇO 1:2,7:3 (CIMENTO/ AREIA MÉDIA/ BRITA 1) - | 0.2 | m³ | 285.08 | 57.02 | 101.66 | 20.33 | 386.74 | 77.35
PREPARO MECÂNICO COM BETONEIRA 400 L. AF_07/2016
sinapi | 96542 | 2.4.17 | FABRICAÇÃO, MONTAGEM E DESMONTAGEM DE FÔRMA PARA VIGA BALDRAME, EM CHA | 3 | m² | 48.43 | 145.29 | 31.94 | 95.82 | 80.37 | 241.11
PA DE MADEIRA COMPENSADA RESINADA, E=17 MM, 4 UTILIZAÇÕES. AF_06/2017
|  |  | SUBITEM |  |  |  | 5886.53 |  | 3518.21 |  | 9404.74
2.5 |  |  | PISO INTERTRAVADO - PAVER
deinfra | 42583 | 2.5.1 | ESCAVAÇÃO MANUAL ATÉ 1,00M | 0.6 | m³ |  |  | 30.85 | 18.51 | 30.85 | 18.51
sinapi | 96542 | 2.5.2 | FABRICAÇÃO, MONTAGEM E DESMONTAGEM DE FÔRMA PARA VIGA BALDRAME, EM CHA | 5.4 | m² | 48.43 | 261.52 | 31.94 | 172.48 | 80.37 | 434
PA DE MADEIRA COMPENSADA RESINADA, E=17 MM, 4 UTILIZAÇÕES. AF_06/2017
sinapi | 94964 | 2.5.3 | CONCRETO FCK = 20MPA, TRAÇO 1:2,7:3 (CIMENTO/ AREIA MÉDIA/ BRITA 1) - | 1 | m³ | 285.08 | 285.08 | 101.66 | 101.66 | 386.74 | 386.74
PREPARO MECÂNICO COM BETONEIRA 400 L. AF_07/2016
sinapi | 92402 | 2.5.4 | EXECUÇÃO DE PASSEIO EM PISO INTERTRAVADO, COM BLOCO 16 FACES DE 22 X 11 CM, | 197.4 | m² | 8.1 | 1598.94 | 20 | 3948 | 28.1 | 5546.94
ESPESSURA 6 CM. AF_12/2015 (EXCLUSO FORNECIMENTO DO PAVER E DO PÓ DE PEDRA)
|  |  | SUBITEM |  |  |  | 1598.94 |  | 3948 |  | 5546.94
|  |  | TOTAL ITEM 2 - E.N.M. SILVA PARANHOS |  |  |  | 125833.26 |  | 51969.15 |  | 177802.41
|  |  | TOTAL GERAL |  |  |  | 252181.85 |  | 133004.94 |  | 385186.79
BDI 26,70% INCLUSO
FONTES ORÇAMENTO: SINAPI, DEINFRA, PREÇOS PRATICADOS NA REGIÃO