## Orçamento
Planilha Orçamentária
|  | Proponete: |  | Prefeitura Municipal de Rio das Antas/SC
|  | Obra/Projeto: |  | Recuperação de Estradas Vicinais
|  | Local / Implantação: |  | Linha Novo São Paulo, Área Rural, Rio das Antas/SC
|  | Proposta nº: | [5 empty] | BDI 1: | 22.48%
|  | Data ref.: |  | Sicro: Janeiro/2024 SINAPI: Março/2024 |  |  |  | BDI 2: | 11.2%
Item | CÓDIGO | BANCO DE DADOS | Descrição | Unid. | Quant. | BDI | Custo Unitário (R$) | Preço unitário c/ BDI (R$) | Preço total com BDI (R$) | Peso (%)
1 |  |  | SERVIÇOS PRELIMINARES | [5 empty] | 0
1.1 | SINAPI | 103689 | Fornecimento e instalação de placa de obra com chapa galvanizada e estrutura de madeira | m² | 4.5 | BDI 1 |  |  |  |  | 4.5
1.2 | COMPOSIÇÃO | 02 | Mobilização de equipamentos | unid. | 1 | BDI 1
2 |  |  | ADMINISTRAÇÃ DA OBRA
2.1 | COMPOSIÇÃO | 01 | Administração Local da Obra | unid. | 1 | BDI 1
TRECHO LINHA NOVO SÃO PAULO (RA 475 E RA 190)
3 |  |  | TERRAPLENAGEM
3.1 | SICRO | 5502985 | Limpeza mecanizada da camada vegetal | m² | 10200 | BDI 1
3.2 | SICRO | 4413986 | Regularização de superfície com motoniveladora | m² | 30600 | BDI 1
4 |  |  | REVESTIMENTO PRIMÁRIO
4.1 | SINAPI | 4729 | Pedra britada graduada, classificada (posto pedreira / fornecedor, sem frete) | m³ | 3060 | BDI 2
4.2 | SICRO | 5914374 | Transporte com caminhão basculante de 10 m³ - rodovia em revestimento primário | t x km | 10924.2 | BDI 1
4.3 | SICRO | 5914389 | Transporte com caminhão basculante de 10 m³ - rodovia pavimentada | t x km | 41554.8 | BDI 1
4.4 | SICRO | 5914647 | Carga, manobra e descarga de agregados ou solos em caminhão basculante de 10 m³ - carga com carregadeira de 3,40 m³ (exclusa) e descarga livre | t | 4284 | BDI 1
4.5 | COMPOSIÇÃO | 03 | Execução de revestimento primário (exceto fornecimento e transporte) | m³ | 3060 | BDI 1
5 |  |  | DRENAGEM
5.1 |  |  | Valas para drenagem pluvial
5.1.1 | SICRO | 2004522 | Escavação mecânica de vala trapezoidal ou triangular em material de 1ª categoria para drenagem superficial com retroescavadeira - 0,30 m² ≤ seção < 0,50 m² | m³ | 612 | BDI 1
5.2 |  |  | Colchão drenante
5.2.1 | SINAPI | 4730 | Pedra de mão ou pedra rachão | m³ | 72 | BDI 2
5.2.1 | SICRO | 2003859 | Colchão drenante com espalhamento e compactação mecânicos - exceto brita produzida | m³ | 72 | BDI 1
5.3 |  |  | Bueiros (Travessias)
| SICRO | 4805757 | Escavação mecânica de vala em material de 1ª categoria | m³ |  |  |  | 8.45 | 0 | #DIV/0!
| SINAPI | 92811 | Assentamento de tubo de concreto para redes coletoras de águas pluviais, diâmetro de 600 mm, junta rígida, instalado em local com baixo nível de interferências (não inclui fornecimento). AF_12/2015 | m |  |  |  | 97.27 | 0 | #DIV/0!
| SINAPI-I | 37453 | Tubo de concreto simples para águas pluviais, classe PS1, com encaixe macho e fêmea, diâmetro nominal de 600 mm | m |  |  |  | 92.91 | 0 | #DIV/0!
| SICRO | 804081 | Boca de BSTC D = 0,60 m - esconsidade 0° - areia e brita comerciais - alas retas | unid. |  |  |  | 875.38 | 0 | #DIV/0!
| SICRO | 4815671 | Reaterro e compactação com soquete vibratório | m³ |  |  |  | 20.32 | 0 | #DIV/0!
6 |  |  | SERVIÇOS FINAIS
6.1 | COMPOSIÇÃO | 02 | Desmobilização de equipamentos | unid. | 1 | BDI 1
VALOR TOTAL DA OBRA COM BDI = | [8 empty] | 0